## Sheet1
常州大学怀德学院二食堂消防喷淋管网改造工程报价单
序号 | 单位工程名称 | 项目名称 | 项目特征 | 计量单位 | 工程数量 | 综合单价（元） | 合价（元） | 备注
1 | 钢结构工程 | 钢支架 | 1、围挡支撑 2、背面支撑方式：横向双向支撑、单根斜撑、竖撑 3、钢材品种、规格：镀锌方管30*50*1mm 4、制作、安装、运输 | 项 | 1
|  | 钢板墙板 | 1、钢材品种、规格：镀锌V-820（1.7m*0.9m*0.3mm） | ㎡ | 23.8
2 | 市政工程 | 拆除工程 | 1、拆除人行道 拆除道板砖、拆除20cm混凝土基层 | ㎡ | 51.8
|  |  | 2、拆除路面 拆除11cm厚沥青路面、拆除20cm混凝土基层 | ㎡ | 4.9
|  |  | 3、余方弃置 废弃料品种：建筑垃圾 运距：自行考虑 | m³ | 13.9
|  | 土石方工程 | 1、挖沟槽土方 土壤类别：二类土 挖土深度0.7m 挖沟槽土方，人机配合 | m³ | 134.4
|  |  | 2、回填方 名称：基(槽)坑回填土 密实度要求：夯实 | m³ | 134.4
|  | 道路工程 | 1、混凝土基层 现浇混凝土垫层 混凝土强度等级：C25混凝土 厚度20cm | ㎡ | 56.5
|  |  | 2、人行道块料铺设 道板砖铺贴 砖铺砂浆配比1：2干硬性水泥砂浆 砂浆厚度5cm | ㎡ | 51.8
|  |  | 3、沥青混凝土 沥青路面恢复 沥青混凝土种类：沥青冷料 厚度：10cm 人工摊铺 | ㎡ | 4.9
|  |  | 4、大型机械设备进出场及安拆 挖机进出场 | 项 | 1
3 | 安装工程 | 水喷淋管 | 1、水喷淋管 名称：水喷淋管(含管件) 安装部位：室外地埋 材质、规格：钢丝网骨架塑料复合管、DN150、壁厚6mm 连接形式：电熔连接，含管件 压力试验及冲洗设计要求：管道冲洗，试压 | m | 275 |  |  | 推荐品牌：康雨、中通、海威（三选一，报价需备注品牌）
|  | 阀门 | 1、名称：明杆闸阀 2、材质：球墨铸铁 3、规格：DN150 4、连接形式：法兰连接 | 只 | 2 |  |  | 推荐品牌：顺利、邦消、百安（三选一，报价需备注品牌）
|  | 检查井 | 含砌筑、材料 室外检查井800*800*1000mm 井盖、井圈材质及规格：800*800mm树脂复合材料 | 处 | 2
总价（元）
1、本项目报价为固定综合单价，固定综合单价应包括询价文件所确定的采购范围相应工程的原材料、辅料、人工设计、各项措施费、垃圾清运、运费、文明施工费、人员费用、保险、劳保、管理、各种税费、利润、税金、政策性文件规定及合同包含的所有风险、责任等各项应有费用，以及为完成该项目所涉及到的一切相关费用，采购人不再支付其他任何费用。 2、报价货币为人民币，评审时以人民币为准。