## 108房间
怀德名苑1号楼浴室改造报价单
序号 | 项目名称 | 项目特征 | 计量单位 | 工程量 | 综合单价（元） | 合计（元） | 承诺品牌（三选一） | 备注
一 | 基础改造
1 | 地面开流水槽 | 开槽规格：宽度8cm深度4cm.底部用水泥砂浆找平光滑后涂一层防水树脂，水槽采用不锈钢嵌入式水槽。 | 项 | 2 |  |  | /
2 | 更换不锈钢厨房门 | 不锈钢双层发泡门：规格：95*2050cm，三面不锈钢包边 | 套 | 2 |  |  | /
3 | 不锈钢门框包边 | 304不锈钢 | 套 | 6 |  |  | /
4 | 地面开孔 | 孔径：120mm，地面往下开120cm。 | 个 | 10 |  |  | /
5 | 墙面防水 | JS防水涂料 | ㎡ | 72 |  |  | 东方雨虹、德高、立邦
6 | 墙面装饰 | 材质：竹木纤维板（淋浴区） | ㎡ | 72 |  |  | /
7 | 吊顶 | 集成吊顶（淋浴区） | ㎡ | 24 |  |  | /
8 | 隔断 | PVC隔板尺寸：高1.5米，宽80cm，厚16mm含五金配件。 | 块 | 12 |  |  | /
二 | 水电部分
1 | 安装热水器 | 原有热水器拆装移机 | 台 | 10 |  |  | /
2 | PPR4分冷/热水管 | 含：弯头、束节、三通等等。 | m | 390 |  |  | 公元、日丰、伟星
3 | 管道罩 | 不锈钢304墙体固定，规格：宽25cm高10cm。折成U字型 | m | 24 |  |  | /
4 | 下水管安装 | PVC110管，含配件、辅材、地漏。 | m | 70 |  |  | /
5 | 电线 | 2.5平方电线国标，从厨房单独放线。包含水控系统线路 | m | 150 |  |  | 远东、上上、宝胜
6 | 线管 | PVC4分线管，接头需刷胶处理 | m | 50 |  |  | 伟星、日丰‌、联塑
7 | 防水灯具 | 48W白光 | 个 | 4 |  |  | 飞利浦、欧普、雷士
8 | 排风扇 | 12寸防水电机 | 套 | 4 |  |  | 奥克斯、新飞、雷亚仕
9 | 垃圾清运 | 外运，运距自行考虑 | 项 | 1 |  |  | /
10 | 合计
说明 | 1、本项目报价为完全费用固定综合单价，完全费用固定综合单价应包括询价文件所确定的采购范围相应工程的原材料、辅料、人工、设计、各项措施费、垃圾清运、运费、文明施工费、人员费用、保险、劳保、管理、各种税费、利润、税金、政策性文件规定及合同包含的所有风险、责任等各项应有费用，以及为完成该项目所涉及到的一切相关费用，采购人不再支付其他任何费用； 2、报价单中涉及到的面积、尺寸、数量等一切数据，投标方可现场勘察，在报价前提出异议，一旦报价视同认可。报价方所做的一切推断、推论与学校无关； 3、报价货币为人民币，评审时以人民币为准。
投标单位名称（盖章）：
日期：