## Sheet1
常州大学怀德学院五人制足球场高杆灯采购项目报价单
序号 | 项目名称 | 项目特征 | 计量单位 | 工程数量 | 综合单价（元） | 合价（元） | 备注
1 | 12米灯杆（含基础构建） | 1.1灯杆总高度12米，圆锥形。 1.2灯杆材质Q235。 灯杆直径下部≥220mm，上部≥90mm。 1.3灯杆壁厚≥4mm。 1.4灯杆内外热镀锌，喷漆。 | 套 | 2
2 | 开挖浇筑基础 | 1.1基础尺寸不小于：1.2m*1.2m*1.5m 1.2基础底面用毛石垫底，现浇混凝土标号C25一次成型。 | 套 | 2
3 | 铺设主电缆 | 1.1主电缆规格：6*5 1.2电线、电缆：埋地套管敷设 1.3备注：包含所有工序 | 米 | 100
4 | 安装照明专业灯具 | 1.1每个杆子装6个灯头，分上下两排安装，每排安装三个，每个灯头功率：≥400W 1.2每个灯杆需按装电源控制开关。 | 套 | 2
5 | 安装控制系统 | 安装不锈钢控制箱、空气开关（带漏保）、时控、接触器 | 套 | 1
总价（元）
1、本项目报价为固定综合单价，固定综合单价应包括询价文件所确定的采购范围相应工程的原材料、辅料、人工设计、各项措施费、垃圾清运、运费、文明施工费、人员费用、保险、劳保、管理、各种税费、利润、税金、政策性文件规定及合同包含的所有风险、责任等各项应有费用，以及为完成该项目所涉及到的一切相关费用，采购人不再支付其他任何费用。 2、报价货币为人民币，评审时以人民币为准。
投标单位（盖章）： 法定代表人或代理人（签字或盖章）： 日期： 年 月 日