## 灯光
附件五：行政楼报告厅灯光系统设备采购项目报价单
序号 | 产品名称 | 品牌 | 型号 | 技术参数 | 单位 | 数量 | 单价 | 小计
1 | 200W COB面光灯 | 朋亿光电/FRLE | FR-LZ200 | 1、电压：AC100V-240V、50Hz-60Hz； 2、额定功率：200W； 3、光源：LED200W灯珠一颗，可选暖白3200K和白光6500K或选双色； 4、光束角度：120° 可选90°或 60°； 5、2/3通道模式； 6、额定寿命50000小时； 7、控制方式：主从同步控制模式，内置程序自动运行； 8、无闪烁，恒流电源，超级静音，防水等级IP20"。 | 台 | 20
2 | 3*54W 帕灯 | 朋亿光电/FRLE | FR-i5403 | 1、 电压：AC100V-240V、50Hz-60Hz； 2、额定功率：162W； 3、光源：LED3W*54颗，红12、绿18、蓝18、白6（可订制）； 4、光束角度：15° 25° 40° 可选； 5、8通道模式； 6、光源额定寿命100000小时； 7、控制方式：主从同步控制模式，内置程序自动运行； 8、 IP20,无风机，全铸铝散热机箱。 | 台 | 18
3 | 200W 三基色顶灯 | 朋亿光电/FRLE | FR-LX432 | 1、额定电压：AC110V-240V 50HZ-60HZ； 2、额定功率：200w ； 3、光源：432颗0.5W 5730LED 贴片灯珠 正白/暖白可选； 4、角度：120° ； 5、色温：3200K-6500K可调 ； 6、显色指数：90Ra ； 7、线性调光：电子线性调光0-100% ； 8、控制模式：DMX512、手动； 9、控制通道：4个国际DMX512通道 ； 10、显示方式：4位数码显示； 11、工作环境温度：-25℃—45℃； 12、散热方式：机箱散热外壳材料：铝材+导光板 。 | 台 | 16
4 | 295W光源 光束灯 | 朋亿光电/FRLE | FR-X295 | 1、电压：110V-260V； 2、 输出功率：450W； 3、光源：Philips或欧司朗 295w/定制295W； 4、 整流器：电子整流器； 5、电机：3相电机； 6、16个通道模式； 7、棱镜：双层16棱镜和4层16棱镜，双棱镜可叠加，可正反方向旋转； 8、色温:8000K； 9、变焦：0°-3.8°； 10、透镜:变焦组合透镜； 11、频闪：13次每秒； 12、色片盘: 14个色片+白光，带七彩效果，带双向旋转的彩虹效果； 13、图案盘--17个图案片+白圆，4个玻璃图案、动态图案效果带图案抖动和图案任意定位功能； 14、水平扫描540° 垂直扫描250°（16bit 精度扫描）。 | 台 | 4
5 | 灯光控台 | 朋亿光电/FRLE | FR-1024 | 1、DMX512/1990标准，最大1024个DMX控制通道，光电隔离信号输出； 2、最大控制96台电脑灯或96路调光，使用珍珠灯库； 3、内置图形轨迹发生器，有135个内置图形，方便用户对电脑灯进行图形轨迹控制，图形参数均可独立设置； 4、60个重演场景，用于储存多步场景和单步场景，多步场景最多可储存600步； 5、带背光的LCD显示屏，中英文显示； 6、关机数据保持； 7、U盘备份和升级； 8、电源：AC 90-240V / 50-60Hz开关电源。 | 台 | 1
6 | 8路信号放大器 | 朋亿光电/FRLE | FR-XF08 | 1、DMX512/1990信号输出； 2、8路DMX信号分配器，二进八出； 3、采用抗高压保护措施，极不容易损坏； 4、输入与输出信号（包括信号地线）完全隔离； 5、宽电压输入，适应不同国家的电压输入； 6、可匹配3针的卡侬插座； 7、各路均有独立的放大器及信号指示灯； 8、电源输入：AC100V-240V 50/60Hz"。 | 台 | 1
7 | 电源硅箱 | 朋亿光电/FRLE | FR-ZT1204 | 1、供电：三相五线制AC380V±10％，频率50Hz±5％； 2、额定功率：12路×4KW; 可适用于任何负载. 3、过载与短路双重保护高分断空气开关. 4、A.B.C三相工作指示灯. 设两脚和三脚万能用插座，进口接线端输入，单40A胶木插输出。 | 台 | 1
本项目为投标报价为全费用固定总价，包括但不限于竞价文件及其基本技术要求范围内产品、设计、制造、加工、辅材、检验、包装、技术资料、发货、运输、装卸至现场设备基础上、安装、调试、技术指导培训、质保期及维保服务、投标人交纳的各项税款（增值税及其它税费）、政策性文件规定及合同包含的所有风险、责任和竞价文件所要求的相关服务等全部内容。本项目所有设备的安装等费用和原有设备的拆除等费用均包含在此次投标报价中，采购人不再另行支付。 |  |  |  |  | 合计