## Sheet1
怀德学院西门改造工程报价单
序号 | 项目名称 | 项目特征 | 计量单位 | 工程量 | 固定综合单价（元） | 总价（元） | 承诺品牌
基础开挖 | 绿化区域开挖 | 深度30cm，面积约36平方。 | 项 | 1
| 遮阳棚基坑开挖 | 长1m*宽1m*深1m（2个） | 项 | 1
基础搭建 | 通道遮阳棚 | 1.框架材质要求（棚造型为Y型）：300mm*100mm厚工字型钢8mm。 2.顶面要求：雨棚布，中间流水槽（不锈钢304，含下水管道）。 3.整体框架尺寸（含主立柱）：长4.5m*宽4m*主立柱高4.6m/（棚顶高2.6m其余作为斜拉杆支柱） | m² | 18
| 保安值班室砌筑 | 1.砖品种.规格.强度等级.尺寸：实心9/5红砖，18墙体，240mm*115mm*53mm，MU20. 2.顶部要求：不锈钢框架制作，表面铝塑板包边平整，两面延伸出50cm连廊。 3.窗户材质：铝合金框架规格型号（998型材），双层钢化中空玻璃（5+6+5），配北铝合金锁扣。平移窗尺寸：长1600mm*高1000m（3套）， 4.钢制防盗门（甲级），规格：0.95m*2.1m，含五金配件锁体（钥匙不少于4把）外/右开门。 5.吊顶：PVC吊顶高度2.8米，扣板厚度0.8cm。 | m² | 39
| 地坪浇筑 | 1.混凝土类别：商品混凝土 2.混凝土强度等级：C30细石混凝土 3.厚度标准：20cm | m³ | 7.2
| 遮阳棚基础浇筑 | 1.尺寸：长1m*宽1m*深1m。 2.混凝土型号：C30细石混凝土 。 3.数量：2个。 | 个 | 2
强弱电部分 | 门岗灯具安装 | 1.灯具要求：铝合金白边（48W冷白光）色温：6500K冷白光尺寸60cm*60cm。 2.材质：铝合金+PMMA高透光灯罩 3.品牌要求：飞利浦、欧普、雷士 | 盏 | 3
| 强电 | 6平方主电缆（国标） | m | 50
| 强电空调 | 4平方单芯线（国标） | m | 100
| 强电插座/照明 | 2.5平方单芯线（国标） | m | 300
| 线管 | PVC3分管 | m | 140
| 线管 | PVC6分管 | m | 50
| 强电箱 | 含：内部电器，插座/照明/空调等独立分路 | 套 | 1
大门 | 整体维修翻新 | 1.拆除原有轨道，更换全新轨道/上下滑轮/油漆翻新等等所有配件。 | 项 | 1
合计（元）
说明：1.本项目报价为完全费用综合单价，完全费用综合单价应包括询价文件所确定的采购范围相应工程的原材料、辅料、人工设计、各项措施费、垃圾清运、运费、文明施工费、人员费用、检测费用、保险、劳保、管理、各种税费、利润、税金、政策性文件规定及合同包含的所有风险、责任等各项应有费用，以及为完成该项目所涉及到的一切相关费用，采购人不再支付其他任何费用； 2.此工程量为暂估量，竣工结算时，工程量按实结算，综合单价不变，任何情况本工程所涉及措施费均不调整。