## Sheet1
常州大学怀德学院景观木栈道维修工程报价单
序号 | 项目名称 | 单位 | 工程量 | 综合单价（元） | 合计（元） | 项目特征 | 品牌
1 | 封闭式围挡 | 项 | 1 |  |  | 设置围挡，满足文明施工要求 | /
2 | 原木头拆除 | 项 | 1 |  |  | 含：拆装，外运 | /
3 | 塑木地板（户外） | m² | 110 |  |  | 含：地面找平，木塑龙骨框架，地板材料，人工安装。地板厚度不低于2.3cm，截面为直径小于1.5cm的圆孔冲孔型材，型材宽度15cm，长度安实际现场制作切割，栈道宽度内不得拼接。 | 此项需备注品牌
4 | 塑木栏杆（户外） | m | 70 |  |  | 含：基础预埋件，现场安装，尺寸（大立柱120*120cm，上扶手85*45cm，竖档杆50*50cm，大立柱最大间距不超过150cm，竖档杆间距不超过12cm，栏杆扶手高度不低于1.1m） | /
5 | 合计（元） |  |  |  |  | 以上报价为固定完全费用综合单价，固定完全费用综合单价包括询价文件所确定的采购范围相应工程的原材料、辅料、人工设计、各项措施费、垃圾清运、运费、文明施工费、人员费用、保险、劳保、管理、各种税费、利润、税金、政策性文件规定及合同包含的所有风险、责任等各项应有费用，以及为完成该项目所涉及到的一切相关费用；不再收取其他任何费用。